## CUADRO DE PRESUPUESTO
ITEM | DESCRIPCIÓN | UNIDAD | CANTIDAD | VALOR UNITARIO (SIN IVA) | VALOR TOTAL (SIN IVA)
1 | PRELIMINARES
1.1 | Localización y replanteo | m² | 71
1.2 | Descapote h.0.20 a 0.30 Mts y nivelación | m² | 71
2 | EXCAVACIONES
2.1 | Excav. manual (Mat. Com. y cong. Inc. ret. de escomb. H=<1.5 m) | m³ | 24
2.2 | Relleno con material seleccionado y compactado en dos capas E= > 0,50 m | m³ | 31
3 | CONCRETOS Y ACERO
3.1 | Zapatas en concreto de 3000 PSI, mezclado en sitio (1,00 x 1,00 x 0,25) | m³ | 4
3.2 | Dados en concreto de 3000 PSI mezclado en sitio (0,25 x 0,40 x 0,25) | und | 16
3.3 | Vigas de cimentación en concreto de 3000 PSI mezclado en sitio (0,25 x 0,30 y longitud variable) | m³ | 6.3
3.4 | Placa de contrapiso en concreto de 2500 PSI, mezclado en sitio (incluye impermeabilizante, malla electrosoldada M86, junta de dilatación, concreto 3000 PS ) e= 10 cm | m² | 16
3.5 | Anden perimetral en sitio concreto reforzado de 2500PSi e=0.10, mezclado en sitio . Incluye sardinel perimetral y acero de refuerzo | m² | 42
3.6 | Columnetas en concreto de 2500 PSI, mezclado en sitio (0,15 x 0,12 x 0,30) incluye acero de refuerzo | und | 18
3.7 | Acero de refuerzo | kg | 800
4 | ESTRUCTURA METÁLICA
ESTRUCTURA METÁLICA COLUMNAS
4.1 | Sum. e inst. Columnas en perfil estructural 10 x 10 calibre 12" L= 2,8 m, incluye anticorrosivo, pintura, platinas, pernos , anclajes y soldaduras. | und | 12
4.2 | Sum. e inst. Columnas en perfil estructural 10 x 10 calibre 12" L= 3,50 m, incluye anticorrosivo, pintura, platinas, pernos , anclajes y soldaduras. | und | 4
ESTRUCTURA METÁLICA VIGAS AÉREAS H=2,50
4.3 | Sum. e inst. vigas en perfil estructural 8 x 4 calibre 12" incluye anticorrosivo, pintura, platinas, terminales, pernos , anclajes y soldaduras y todos los elementos requeridos para su correcta instalación. N. +2,50 | m | 23.8
4.4 | Sum. e inst. vigas en perfil estructural 8 x 4 calibre 12" incluye anticorrosivo, pintura, platinas, terminales, pernos , anclajes y soldaduras y todos los elementos requeridos para su correcta instalación. +2,50 | m | 47.6
ESTRUCTURA METÁLICA VIGAS SOPORTE CUBIERTAS H=3,50
4.5 | Sum. e inst. perfil estructural 8 x 4 calibre 12" incluye anticorrosivo, pintura, platinas, terminales, pernos , anclajes y soldaduras y todos los elementos requeridos para su correcta instalación. +3,50 | m | 49.3
5 | MAMPOSTERIA
5.1 | Mampostería perimetral, en ladrillo estructural a la vista | m² | 45
5.2 | Pañete (Mortero dosificación 1:4) (incluye filos y dilataciones) | m2 | 115.75
6 | PISOS
6.1 | Piso cerámica baño formato 0,25 x 0,25 (incluye bocapuertas) para pisos y muros h=1,50m | m² | 24.75
6.2 | Mortero de nivelacion (Para Pisos - mortero 1:4) e=0,05m, incluye juntas de dilatación | m² | 24.75
6.3 | Placa steel deck en concreto impermeabilizado de 20,7 Mpa(3.000 PSI) de e= 0,06 m (incluye lámina, separadores, acero refuerzo, malla electrosoldada, bajante ALL y accesorios) | m² | 8
6.4 | Guardaescobas tipo gres | m | 50
7 | CUBIERTA
7.1 | Sum. e inst. teja arquitectónica tipo teccholum plus 8 c/30 (incluye todos los elementos, elemento de cumbrera, remates, soportes y anclajes para su correcta instalación) | m² | 95
7.2 | Sum. e inst tubo cuadrado 4 cms x 4cms x1.5mm (incluye anticorrosivo, pintura, platinas, terminales, pernos , anclajes y soldaduras y todos los elementos requeridos para su correcta instalación. | m | 146
7.3 | Sum. e inst. Malla angeo metálico 4x4 para cierre de culatas (incluye accesorios para su instalación, soportes, anclajes y marco en ángulo metálico) | m² | 10
7.4 | Sum. e inst. Canal lamina galvanizada calibre 18, desarrollo 500 mm (incluye todos los elementos, soportes y anclajes para su correcta instalación) | m | 25
7.5 | Suministro e instalación de flanche metalico, desarrollo 50 cms, incluye anclajes, epoxicosy demas accesorios para su correta instalación | m | 8
8 | CARPINTERIA METALICA
8.1 | Sum. e inst. puerta metalica cal. 20 ( Incluye marco, chapa anticorrosivo, pintura y todos los accesorios para su correcta funcionalidad) | m² | 5
8.2 | Sum. e inst. Ventanas aluminio tipo persiana (0,50x0,50) (incluye accesorios para su instalación, soportes y marco) | m² | 1
8.3 | Cerramiento en marco de ángulo de 1 1/2" x 3/16" y malla eslabonada cal 10 4x4 (incluye anticorrosivo y esmalte). Incluye puertas donde los planos lo determinen | m² | 55
8.4 | Puerta en estructura de tuberia galvanizada de 1 1/2" y recubrimiento en malla eslabonada cal 10 4x4 , incluye marco, pasador, soportes y demas accesorios para su anclaje e instalción. | m² | 3
8.5 | Puerta corrediza en estructura de tuberia galvanizada de 1 1/2" y recubrimiento en malla eslabonada cal 10 4x4 , incluye marco, rieles, pasador, soportes y demas accesorios para su anclaje e instalación. 2.50 *2.20 | Un | 2
9 | APARATOS SANITARIOS
9.1 | Sum. e inst. sanitario con tanque de bajo consumo (Incluye acoples, griferia y flotador) | un | 1
9.2 | Sum. e inst. Ducha con griferia (Incluye acoples y elementos para su correcto funcionamiento) | un | 1
9.3 | Sum. e inst. Lavamanos (Incluye acoples, grifería y elementos para su correcto funcionamiento) | un | 1
9.4 | Sum. e inst. Lavatraperos (Incluye mampostería, pañetes, enchapes, win, acoples, tubería, grifería y elementos para su correcto funcionamiento) | un | 1
10 | INSTALACIONES HIDRÁULICAS
10.1 | Suministro e instalacion de acometida hidraulica (incluye medidor, caja, registro y todos los accesorios para su correcta funcionalidad) incluye tubería PVCP en diferentes diámetros, puntos hidraúlicos y todos los accesorios para su correcta funcionalidad | global | 1
10.2 | Sum. e inst. de tanque de almacenamiento de agua de 250 ltos (incluye tapa, accesorios de entrada, salida y rebose y todos los elementos para su correcto funcionamiento) | und | 2
10.3 | Sum. e inst. de tanque plastico de almacenamiento de agua de 2000 ltos (incluye placa en concreto reforzada con malla electrosoldada 4 mm 15x15, medidas 1.50x1.50x0.10)tapa, accesorios de entrada, salida y rebose) | und | 2
11 | INSTALACIONES SANITARIAS Y PLUVIALES
11.1 | Sum. e inst. de Pozo septico integrado (incluye todos los accesorios para su correcta funcionalidad, incluye excavacion manual, recebo para base y material para campo de infiltración)) 1650 ltos | un | 1
11.2 | Sum. e inst. Bajante de aguas lluvias en PVC 4", (incluye cambios de diámetros requeridos de fácil acople y todos los accesorios necesarios para su instalación y funcionamiento) | ml | 25
11.3 | Suministro e instalación de red interior de evacuación en tubería PVC 2" (incluye accesorios, elementos para su correcta instalación y funcionamiento) | ml | 5.5
11.4 | Suministro e instalación de red interior de evacuación en tubería PVC 3" (incluye accesorios, elementos para su correcta instalación y funcionamiento) | ml | 2
11.5 | Suministro e instalación de red interior de evacuación en tubería PVC 4" (incluye accesorios, elementos para su correcta instalación y funcionamiento) | ml | 4
11.6 | Suministro e instalación de filtro barbecho para lavado de quimicos | m² | 6
12 | INSTALACIONES ELECTRICAS
12.1 | Suministro, montaje, conexión de acometida eléctrica desde el punto externo de abastecimiento. (incluye cables, tuberías, cajas de inspección, tablero de control, breakers, polo a tierra y todos los accesorios para su correcta instalación, se deben contemplar excavaciones, rellenos, resanes). Distancia aproximada 20m desde el punto de conexión. | global | 1
12.2 | Suministro e instalación de puntos eléctricos, tomas e iluminación (incluye accesorios, cables, cajas de paso, herrajes, terminales, elementos para su correcta instalación y funcionamiento, tubería EMT 1/2", regatas, resanes, aparatos, luminarias 60x60) | und | 8
13 | ACABADOS
13.1 | Sum. y aplicación pintura en vinilo a tres manos | m² | 110
14 | ESCALERA DE GATO
14.1 | Sum. e inst. Escalera de gato metálica tubo 1" (incluye soportes, anclajes, pernos, platinas, regatas, resanes, longitud 2,50m y ancho 0,50 cms. Incluye todos los elementos para su correcta instalación). | un | 1
SUB TOTAL |  |  |  |  | 0
ADMINISTRACION (10%) |  |  |  |  | 0
IMPREVISTOS (3%) |  |  |  |  | 0
UTILIDAD (4%) |  |  |  |  | 0
IVA SOBRE UTILIDAD (19%) |  |  |  |  | 0
TOTAL |  |  |  |  | 0
Firma autorizada
Nombre y cargo del signatario
Nombre del proponente